## Sheet1
Reference	Value	Tolerance	Rating	Package	Digikey P/N	Quantity

Integrated Circuits
U1	ATMEGA328P-AU			32-TQFP	ATMEGA328P-AU-ND	1
U2	NCP1090			8-SOIC	NCP1090DGOS-ND	1
U3	PG02S4803A			8-SIP	941-1185-ND	1
U4	W5100			80-LQFP (10)	1278-1002-ND	1

Resistors	Ohms		Watts
R1-R4	49.9	1%	0.25	0805	RNCP0805FTD49R9CT-ND	4
R5	150	1%	0.1	0603	311-150HRCT-ND	1
R6	10	1%	0.25	0805	RNCP0805FTD10R0CT-ND	1
R7, R13-R15	12k	1%	0.1	0603	311-12.0KHRCT-ND	4
R8	24.9k	1%	0.1	0603	311-24.9KHRCT-ND	1
R9	178k	1%	0.1	0603	311-178KHRCT-ND	1
R10	4420	1%	0.1	0603	311-4.42KHRCT-ND	1
R11	300	1%	0.1	0603	311-300HRCT-ND	1
R12	1M	5%	0.1	0603	311-1.0MGRCT-ND	1

Capacitors	Farads		Volts
C1-C6, C10-C12, C14, C16, C17	100n	10%	16	0603	1276-1005-1-ND	10
C7	100n	10%	100	0805	1276-6840-1-ND	1
C8	22u	20%	63	5mm	493-12798-1-ND	1
C9	10u	10%	10	0805	1276-6456-1-ND	1
C13, C15	18p	5%	50	0603	1276-1089-1-ND	2

Inductors	Henries		Amperes
L1	1u	20%	600m	0603	445-3163-1-ND	1

Oscillators	Hertz
Y1	8MHz				490-1195-1-ND	1
Y2	25M	30ppm		HC49	535-10235-1-ND	1

Connectors
X1	0813-1X1T-57-F				507-1421-ND	1
X2	ICSP			2*3 2.54mm	952-1779-ND	1
X3	SPI Disconnect			2*4 2.54mm	952-2123-ND	1
X4	Serial Interface			1*5 2.54mm RA	N/A	1

Diodes
D1	IR			5mm		1
D2, D3	MDB6S			4-MicroDIP	MDB6SFSCT-ND	2
D4	SMAJ58A			SMA	SMAJ58A-E3/61GICT-ND	1

Transistors
Q1	MMBT3904			SOT-23-3	MMBT3904LT1GOSCT-ND	1

Other
Jumpers					S9000-ND	4
PCB					N/A	1